## Spec(规格书)
产品规格书
项目 |  | 描述
产品名称 | A9 | 支持GSM/GPRS，支持GPS、北斗&GLONASS二选一、AGPS、LBS、ACC、电池、断油电、外电电压检测
主芯片 |  | MT6261D
数据 | GPRS | GPRS
频段 | GSM | GSM 850/900/1800/1900 MHz
电源特性 | 工作电压 | 9– 90V
结构特征 | 外形尺寸 | 84*23*11.8 mm
连接方式 | 主接口 | 连接端子：4线 | \
| GPS天线 和 GSM天线 | 内置天线： 陶瓷和FPC
主要硬件功能接口 | SIM | Nano 掀盖式卡座 | 支持双SIM卡，兼容3GPP 31.101和31.102规范
| UART | 不支持 | 支持
| USB | 不支持 | 支持
| GPS | GPS、北斗&GLONASS二选一 | GPS&BEIDOU
| 防拆报警 | 支持 | 支持
| G-sensor | 支持 | 支持
| BT | \ | 支持
主要软件功能 | ACC | 支持
| 电池 | 支持、聚合物80毫安
| 断油电 | 支持
| 外电电压检测 | 支持
| 实时定位 | 支持 | 支持
| 闹钟星期定位 | NO | 支持
| 轨迹回放 | 支持 | 支持
| 电子围栏 | 支持 | 支持
| 报警信息 | 支持 | 支持
| 电量显示 | NO | 支持
| 车辆信息设置 | 支持 | 支持
| 防拆报警 | 支持
| 短信查询 | 位置查询，功能设置
| 震动报警 | 支持
| 外电低电报警 | 支持
| 超速报警 | 支持 | 支持
| AGPS | 支持 | 支持