## Spec(规格书)
D12继电器 产品规格书
描述
产品名称 | D12继电器 | 支持GSM无线通信， 支持GPS、北斗、GLONASS、AGPS、LBS
主芯片 | 主芯片 | MT2503DV
频段 | 2G | 850/900/1800/1900
电源特性 | 工作电压 | 9-36V DC
| 待机电流 | ＜5mA
结构特征 | 产品整机尺寸 | 60.75*33.2*32.5mm厚 | 15.6*17.6*2.4mm
| 主板PCBA尺寸 | /
连接方式 | 主接口 | 5 PIN插脚 | \
| GPS天线 和 GSM天线 | GPS陶瓷和FPC
主要硬件功能接口 | SIM | Nano 卡座 | 支持双SIM卡，兼容3GPP 31.101和31.102规范
| UART | 不支持
| USB | 不支持
| GPS | GPS+BD、GPS+GLONASS 二选一 | GPS&BEIDOU
| G-sensor | 支持 | 支持
| MIC | 不支持
| Wifi | 不支持
| BT | 不支持
| 喇叭 | 不支持
| 开机方式 | 插卡开机
主要软件功能 | ACC | 不支持
| 电池 | 聚合物电池90毫安
| 断油电 | 支持 | 支持
| 输入电压检测 | 支持 | 支持
| 实时定位 | 支持 | 支持
| 轨迹回放 | 支持 | 支持
| 电子围栏 | 支持 | 支持
| 报警信息 | 支持 | 支持
| 电量显示 | 支持 | 支持
| 防拆报警 | 支持 | 支持
| 短信查询 | 位置查询，功能设置
| 震动报警 | 支持 | 支持
| AGPS | 支持 | 支持