## Spec(规格书)
Q12 产品规格书
项目 | 描述
产品图片
产品名称 | Q12 | 支持 LTE-FDD/LTE-TDD/GSM无线通信， 支持GPS、北斗、AGPS、LBS,WIFI,
芯片 |  | 主控芯片：ASR1603, GPS芯片：AT6558R
频段 | 2G/4G | LTE-FDD B1/B3/B5/B8 LTE-TDD B34/B38/B39/B40/B41 GSM 900/1800
电源特性 | 工作电压 | 3.4-4.2V DC
| 充电电压 | 5V DC
结构特征 | 产品整机尺寸 | 103*67.5*39.5 mm厚 | 15.6*17.6*2.4mm
| 主板PCBA尺寸 | 47.5*24*4.8mm厚
指示灯 | 3个 | 蓝灯:网络信号灯， 绿灯:GPS信号灯,红灯:充电指示灯
连接方式 | 主接口 | Type-C 接口 | \
| GPS天线 和 GSM天线 | GPS陶瓷和FPC
主要硬件功能接口 | SIM | Nano Push自弹式卡座 | 支持双SIM卡，兼容3GPP 31.101和31.102规范
| UART | 支持
| USB | 支持
| GPS | GPS+BD | GPS&BEIDOU
| G-sensor | 支持 | 支持
| MIC | 支持 | 支持
| Wifi | 支持 | 支持
| BT | 不支持
| 喇叭 | 不支持
| 开机方式 | 按键开机
主要软件功能 | 电池 | 聚合物电池 20000毫安
| 实时定位 | 支持 | 支持
| 轨迹回放 | 支持 | 支持
| 电子围栏 | 支持 | 支持
| 报警信息 | 支持 | 支持
| 电量显示 | 支持 | 支持
| 防拆报警 | 不支持 | 支持
| 远程聆听 | 支持 | 支持
| 声控录音 | 支持 | 支持
| 短信查询 | 位置查询，功能设置
| 震动报警 | 支持 | 支持
| AGPS | 支持 | 支持