## Spec(规格书)
Q13 产品规格书
描述
主板
产品名称 | Q13 | 支持 LTE-FDD/LTE-TDD无线通信， 支持GPS、北斗、AGPS、LBS,WIFI,
芯片 |  | 主控芯片：ASR1603S, GPS芯片：AT6558R
频段 | 4G | LTE-FDD B1/B3/B5/B8 LTE-TDD B34/ B38/B39/B40/B41
电源特性 | 工作电压 | 2.5-3.5V DC
| 待机电流/工作电流 | 2uA/150mA
结构特征 | 产品整机尺寸 | 68.7*42.4*28.7 mm厚 | 15.6*17.6*2.4mm
| 主板PCBA尺寸 | 51*35*12.3mm厚
指示灯 | 2个 | 绿灯:GPS信号灯, 蓝灯:网络信号灯
连接方式 | 主接口 | 无 | \
| GPS天线 和 4G天线 | GPS陶瓷和FPC
主要硬件功能接口 | SIM | Nano SIM卡座 掀盖式
| UART | 不支持
| USB | 不支持
| GPS | GPS+BD | GPS&BEIDOU
| G-sensor | 不支持 | 支持
| MIC | 不支持 | 支持
| Wifi | 支持（WIFI扫描） | 支持
| BT | 不支持 | 支持
| 喇叭 | 不支持 | 支持
| 开机方式 | 通电开机
主要软件功能 | 电池 | 不可充电电池：两节(3200毫安)/三节(4800毫安)
| 实时定位 | 不支持 | 支持
| 轨迹回放 | 不支持 | 支持
| 电子围栏 | 支持 | 支持
| 报警信息 | 支持 | 支持
| 电量显示 | 支持 | 支持
| 防拆报警 | 支持 | 支持
| 短信查询 | 位置查询，功能设置
| 震动报警 | 不支持 | 支持
| AGPS | 支持 | 支持
| 追车 | 支持 | 支持